## Power
Vsupply | 180 | V
Vtube | 138 | V
Vres | 42 | V
Rseries | 22000 | Ω
Iseries | 1.9091 | mA
Ptube | 263.4545 | mW
Vinput | 5 | V
Vout | 180 | V
Itube | 2 | mA
Ptube | 360 | mW
Ptotal | 2160 | mW | Target 4W output power.
Efficiency | 50%
Pin | 8000 | mW
Iin | 1600 | mA
Turns,pri | 1
Turns,sec | 12
L,pri | 100 | uH
L, sec | 0.69444 | uH
Vpri | 5 | V
duty | 75%
Vout | 180
f,typ | 100 | kHz

## Pins
| GPIO | ADC
Nixie Tubes | 24
Buttons | 3
Brightness Setting |  | 1
HV PWM | 1
| 28 | 1